## Sheet1
Quantity | Reference Designator | Manufacturer | Manufacturer Part Number | Description
4 | R1, R2, R5, R8 | YAGEO | RC0805JR-131KL | RES 1K OHM 5% 1/8W 0805
2 | R3, R4 | YAGEO | RC0805JR-070RL | RES 0 OHM JUMPER 1/8W 0805
1 | R6 | YAGEO | RC0805FR-1047RL | RES 47 OHM 1% 1/8W 0805
1 | R7 | YAGEO | RC0805JR-0710KL | RES 10K OHM 5% 1/8W 0805
1 | C1 | KEMET | C0805C125K8RAC7800 | CAP CER 1.2UF 10V X7R 0805
1 | C2 | KEMET | C0805C102K5HACAUTO | CAP CER 0805 1NF 50V ULTRA STABL
1 | L1 | Inolux | IN-S128TATRGB | LED RGB CLEAR 1210 SMD
4 | Q1, Q2, Q3, Q4 | Infineon Technologies | IRLML6246TRPBF | MOSFET N-CH 20V 4.1A SOT23
1 | U1 | Infineon Technologies | S29AL016J70TFI010 | IC FLASH 16MBIT PARALLEL 48TSOP
1 | U2 | Xilinx Inc. | XC9572XL-10VQG64C | IC CPLD 72MC 10NS 64VQFP
1 | J1 | JST Sales America Inc. | SM10B-SRSS-TB(LF)(SN) | CONN HEADER SMD R/A 10POS 1MM
1 | J2 | Sullins Connector Solutions | NPPC062KFMS-RC | CONN HDR 12POS 0.1 GOLD SMD
2 | J3, J4 | JST Sales America Inc. | SM02B-SRSS-TB(LF)(SN) | CONN HEADER SMD R/A 2POS 1MM
1 | SW1 | Korean Hroparts Elec | K3-1290S-J1 | 300mA DPDT Black SMD Slide Switch